## Sheet1
Source:	C:/Users/Raph/Documents/KiCad/CANPower/CANPower.sch
Date:	26/11/2017 18:06:25
Tool:	Eeschema 4.0.7
Component Count:	62
Ref	Value	Footprint	Manufacturer	Quantity	Vendor	Vendor#
C1	20pF	1206		2	Farnell	1650896
C2	20pF	1206			Farnell	1650896
C3	100nF	1206		8	Farnell	2070498
C4	10uF	1210		6	Farnell	2070524
C5	100nF	1206			Farnell	2070498
C7	10uF	1210			Farnell	2070524
C9	10uF	1210			Farnell	2070524
C10	10uF	1210			Farnell	2070524
C11	22nF	1206		4	Farnell	2070507
C12	2u2	1210		3	Farnell	2070526
C13	2u2	1210			Farnell	2070526
C14	100nF	1206			Farnell	2070498
C15	100nF	1206			Farnell	2070498
C16	2u2	1210			Farnell	2070526
C17	10uF	1210			Farnell	2070524
C18	10uF	1210			Farnell	2070524
C19	100nF	1206			Farnell	2070498
C20	100nF	1206			Farnell	2070498
C21	22nF	1206			Farnell	2070507
C22	100nF	1206			Farnell	2070498
C23	22nF	1206			Farnell	2070507
C24	22nF	1206			Farnell	2070507
C29	100nF	1206			Farnell	2070498
D1	BAV74LT1G	SOT-23		1	Farnell	2463435
F1	2A	1206		1	Farnell	1841062
J1	CAN	Solder wires direct
J3	Debug	0.1” pitch 6 way pin header
J4	Power	Solder wires direct
J5	Output0	Solder wires direct
J6	Output1	Solder wires direct
J7	BATT	Solder wires direct
J8	LED	Solder wires direct
L1	22uH		Coilcraft MSS7341	1	Farnell	2288672
Q1	BSS83P	SOT-23		2	Farnell	2432722
Q2	BSS83P	SOT-23			Farnell	2432722
R1	10K	1206		2	Farnell	2447455
R2	1M	1206		5	Farnell	2447478
R3	1M	1206			Farnell	2447478
R4	470K	1206		2	Farnell	2447519
R5	100K	1206		4	Farnell	2447453
R6	52K3	1206		1	Farnell	2307751
R7	10K	1206			Farnell	2447455
R8	120R	1206		1	Farnell	2447462
R9	100K	1206			Farnell	2447453
R10	100K	1206			Farnell	2447453
R11	1K	1206		1	Farnell	2447473
R12	8K2	1206		2	Farnell	2447547
R13	100K	1206			Farnell	2447453
R14	8K2	1206			Farnell	2447547
R15	2K2	1206		1	Farnell	2447496
R16	150R	1206		2	Farnell	2447466
R17	150R	1206			Farnell	2447466
R18	470K	1206			Farnell	2447519
R19	1M	1206			Farnell	2447478
R20	1M	1206			Farnell	2447478
R21	1M	1206			Farnell	2447478
U1	MCP1727-3302	SOIC-8	Microchip	1	Farnell	1331497
U2	MCP16311	MSOP-8	Microchip	1	Farnell	2414134
U3	MCP2562-E/SN	SOIC-8	Microchip	1	Farnell	2362839
U4	MC06XSD200		NXP	1	Farnell	2377190
U5	PIC24HJ128GP504	TQFP-44	Microchip	1	Farnell	1576883
Y1	4MHz	HC49	Fox HC49SDLF	1	Farnell	2063966